## Sheet1
x | y | id | planta | planta-numero | id_vell | id_vell_vell | DN | OD mm | WT mm | material | area m2 | measured speed | Flow velocity ms | volume flow rate m3s | volume flow rate m3h
0.45165 | 0.44729 | 5701 | SS-700B | SS-700B-01 | EI-70101 | EI701 | 100 | 114 | 4.5 | acer | 0.008659 |  | 1 | 0.008659 | 31.1725
0.45568 | 0.44729 | 5702 | SS-700B | SS-700B-02 | EI-70102 | EI701 | 80 | 88.9 | 4 | acer | 0.0051403 |  | 1 | 0.0051403 | 18.505
0.14102 | 0.074644 | 4701 | AT | AT-01 | BV-10501 | AT-1 | 150 | 168.3 | 4.8 | acer | 0.019781 | 3 | 3 | 0.059342 | 213.6326
0.14907 | 0.076353 | 4702 | AT | AT-02 | BV-10702 | AT-2 | 150 | 168.3 | 4.8 | acer | 0.019781 | 3 | 3 | 0.059342 | 213.6326
0.16035 | 0.076923 | 4703 | AT | AT-03 | BV-10603 | AT-3 | 150 | 168.3 | 4.8 | acer | 0.019781 | 3 | 3 | 0.059342 | 213.6326
0.1664 | 0.078063 | 4704 | AT | AT-04 | BV-10804 | AT-4 | 150 | 168.3 | 4.8 | acer | 0.019781 | 3.4 | 3.4 | 0.067255 | 242.1169
0.17325 | 0.079772 | 4705 | AT | AT-05 | BV-10405 | AT-5 | 150 | 168.3 | 4.8 | acer | 0.019781 | 3.4 | 3.4 | 0.067255 | 242.1169
0.1942 | 0.067236 | 4706 | AT | AT-06 | BV-10906 | AT-6 | 204 | 204 | 4.8 | inox | 0.029681 | 1.35 | 1.35 | 0.04007 | 144.2509
0.24174 | 0.12251 | 4707 | AT | AT-07 | AT-07 | AT-7 | 350 | 355.6 | 8 | acer | 0.090579 | 2.35 | 2.35 | 0.21286 | 766.2943
0.41982 | 0.44729 | 3700 | E-700 | E-700-01 | E-70001 | E700 | 200 | 220 |  | acer | 0.038013 |  | 1 | 0.038013 | 136.8478
0.43231 | 0.61595 | 1120 | E-700 | E-700-08 | E-12008 | Y120 | 125 | 141 | 5 | acer | 0.013478 |  | 1 | 0.013478 | 48.5216
0.61039 | 0.51909 | 3800 | E-800 | E-800-01 | E-80001 | E800 | 155 | 155 | 1.8 | inox | 0.018003 | 0.7 | 0.7 | 0.012602 | 45.3672
0.60596 | 0.551 | 3801 | E-800 | E-800-02 | E-80102 | EI801 | 80 | 88.9 | 2 | inox | 0.0056612 | 0.5 | 0.5 | 0.0028306 | 10.1901
0.61442 | 0.54245 | 3806 | E-800 | E-800-03 | E-80603 | EI806 | 125 | 139.7 | 2 | inox | 0.014463 | 0.62 | 0.62 | 0.0089669 | 32.2808
0.45165 | 0.47123 | 3900 | E-900/E-1000 | E-900/E-1000-01 | E-90001 | EI-9001000 | 204 | 204 | 2 | inox | 0.031416 |  | 1 | 0.031416 | 113.0973
0.54754 | 0.54473 | 3901 | E-900/E-1000 | E-900/E-1000-02 | E-90002 | EI-9001006 | 204 | 204 | 2 | inox | 0.031416 | 2 | 2 | 0.062832 | 226.1947
0.54754 | 0.66268 | 3902 | E-900/E-1000 | E-900/E-1000-04 | E-90004 | EI-9061006 | 155 | 154 | 2 | inox | 0.017671 | 2.8 | 2.8 | 0.04948 | 178.1283
0.53989 | 0.51966 | 3903 | E-900/E-1000 | E-900/E-1000-06 | E-100106 | EI-1001 | 80 | 88.9 | 2 | inox | 0.0056612 |  | 1 | 0.0056612 | 20.3802
0.53868 | 0.57151 | 3904 | E-900/E-1000 | E-900/E-1000-07 | E-90107 | EI-901 | 80 | 88.9 | 2 | inox | 0.0056612 |  | 1 | 0.0056612 | 20.3802
0.5423 | 0.71795 | 3905 | E-900/E-1000 | E-900/E-1000-08 | E-90608 | EI906 | 125 | 139.7 | 2 | inox | 0.014463 | 1.8 | 1.8 | 0.026033 | 93.7183
0.5423 | 0.67635 | 3906 | E-900/E-1000 | E-900/E-1000-09 | E-100609 | EI1006 | 125 | 139.7 | 2 | inox | 0.014463 | 0.9 | 0.9 | 0.013016 | 46.8592
0.41257 | 0.65413 | 4706 | GF | GF-02 | Y-10002 | Y160170 | 204 | 204 | 2 | inox | 0.031416 |  | 1 | 0.031416 | 113.0973
0.41257 | 0.70256 | 1170 | GF | GF-03 | Y-17003 | Y170 | 100 | 114 | 2 | inox | 0.0095033 |  | 1 | 0.0095033 | 34.2119
0.41096 | 0.66895 | 1160 | GF | GF-05 | Y-16005 | Y160 | 129 | 129 | 2 | inox | 0.012272 |  | 1 | 0.012272 | 44.1786
0.49718 | 0.72422 | 4500 | P-600 | P-600-01 | P-60001 | P600 | 50 | 60.3 | 3.6 | acer | 0.0022145 |  | 1 | 0.0022145 | 7.9723
0.48993 | 0.67464 | 4501 | P-600 | P-600-03 | P-60103 | PI601 | 50 | 60.3 | 3.6 | acer | 0.0022145 |  | 1 | 0.0022145 | 7.9723
0.60032 | 0.17721 | 3100 | PEC | PEC-01 | E-10001 | PEC | 200 | 220 |  | acer | 0.038013 | 0.9 | 0.9 | 0.034212 | 123.163
0.62571 | 0.19658 | 3103 | PEC | PEC-02 | EI-10002 | EI-100 | 125 | 141 | 5 | acer | 0.013478 | 1.9 | 1.9 | 0.025609 | 92.191
0.61805 | 0.24843 | 3101 | PEC | PEC-03 | EI-10103 | EI101 | 80 | 88.9 | 4 | acer | 0.0051403 | 3 | 3 | 0.015421 | 55.515
0.62087 | 0.27123 | 3102 | PEC | PEC-04 | EI-10204 | EI102 | 80 | 88.9 | 4 | acer | 0.0051403 | 0.46 | 0.46 | 0.0023645 | 8.5123
0.63255 | 0.21652 | 3150 | PEC | PEC-05 | E-15005 | E150 | 200 | 220 |  | acer | 0.038013 |  | 1 | 0.038013 | 136.8478
0.64464 | 0.25413 | 3151 | PEC | PEC-06 | ED-15006 | ED150 | 50 | 60.3 | 3.6 | acer | 0.0022145 |  | 1 | 0.0022145 | 7.9723
0.68574 | 0.26382 | 3152 | PEC | PEC-07 | EI-15007 | EI150 | 50 | 60.3 | 3.6 | acer | 0.0022145 | 3 | 3 | 0.0066435 | 23.9168
0.70064 | 0.5453 | 4201 | P-200 | P-200-02 | P-20102 | P201 | 65 | 76.1 | 3.6 | acer | 0.0037285 | 1.1 | 1.1 | 0.0041013 | 14.7647
0.70427 | 0.52308 | 4202 | P-200 | P-200-03 | P-20203 | P202 | 65 | 76.1 | 3.6 | acer | 0.0037285 | 1 | 1 | 0.0037285 | 13.4224
0.70669 | 0.5098 | 4200 | P-200 | P-200-01 | P-20001 | P200 | 100 | 114 | 4.5 | acer | 0.008659 |  | 1 | 0.008659 | 31.1725
0.75423 | 0.53789 | 4304 | P-300 | P-300-03 | P-30403 | P304 | 50 | 60.3 | 3.6 | acer | 0.0022145 |  | 1 | 0.0022145 | 7.9723
0.75463 | 0.56182 | 4303 | P-300 | P-300-02 | P-30302 | P303 | 50 | 60.3 | 3.6 | acer | 0.0022145 |  | 1 | 0.0022145 | 7.9723
0.76027 | 0.51111 | 4300 | P-300 | P-300-01 | P-30001 | P300 | 65 | 76.1 | 3.6 | acer | 0.0037285 |  | 1 | 0.0037285 | 13.4224
0.77357 | 0.5698 | 4305 | P-300 | P-300-04 | P-500304 | SI5003 | 32 | 42.2 | 3.2 | inox | 0.0010066 |  | 1 | 0.0010066 | 3.6238
0.39605 | 0.54245 | 4700 | V-700/V-800 | V-700/V-800-01 | V-70001 | V700800 | 150 | 168.3 | 5 | acer | 0.019681 |  | 1 | 0.019681 | 70.8523
0.093 | 0.1576 | 1191 | GF-ASS | GF-ASS-1 | Y-190-1 |  | 65 | 76.1 | 3.6 | acer | 0.0037285 |  | 1 | 0.0037285 | 13.4224
0.097 | 0.1689 | 1192 | GF-ASS | GF-ASS-2 | Y-190-2 |  | 65 | 76.1 | 3.6 | acer | 0.0037285 |  | 1 | 0.0037285 | 13.4224
0.0915 | 0.20495 | 1181 | GF-ASS | GF-ASS-3 | Y-180-3 |  | 65 | 76.1 | 3.6 | acer | 0.0037285 |  | 1 | 0.0037285 | 13.4224
0.096 | 0.21696 | 1182 | GF-ASS | GF-ASS-4 | Y-180-4 |  | 65 | 76.1 | 3.6 | acer | 0.0037285 |  | 1 | 0.0037285 | 13.4224
0.307 | 0.16678 | 53000 | Nautas | SS-1000 | SS-100002 |  | 50 | 60.3 | 3.6 |  | 0.0022145 |  | 1 | 0.0022145 | 7.9723
0.1455 | 0.46148 | 5600 | S-600 | SI-603 | SI-6031 |  | 65 | 76.1 | 3.6 |  | 0.0037285 |  | 1 | 0.0037285 | 13.4224
0.1225 | 0.68551 | 52107 | S-2100/S-2200 | SI-2107 | SI-210701 |  | 65 | 76.1 | 3.6 |  | 0.0037285 |  | 1 | 0.0037285 | 13.4224
0.111 | 0.6735 | 52207 | S-2100/S-2201 | SI-2207 | SI-220702 |  | 50 | 60.3 | 3.6 |  | 0.0022145 |  | 1 | 0.0022145 | 7.9723
0.0785 | 0.66855 | 52101 | S-2100/S-2202 | SI-2x07 | SI-2x0703 |  | 80 | 88.9 | 3.6 |  | 0.0052424 |  | 1 | 0.0052424 | 18.8728
0.404 | 0.427 | 5800 | SS-800 | SS-800-1 | SS-80001 | SS800 | 100 | 114 |  |  | 0.010207 |  | 1 | 0.010207 | 36.7453
0.398 | 0.406 | 5801 | SS-800 | SS-800-2 | SS-80102 | SS801 | 80 | 88.9 |  |  | 0.0062072 |  | 1 | 0.0062072 | 22.3458
0.4 | 0.386 | 5802 | SS-800 | SS-800-3 | SS-80203 | SS802 | 50 | 60.3 |  |  | 0.0028558 |  | 1 | 0.0028558 | 10.2808