## Sheet1
source | target | cabal | planta | nom | DN | OD_mm | WT_mm | d_m | area_m2 | vel_ms | cabal_m3s | cabal_kgs | cabal_m3h | cabal_teo-real
8105 | 0 | 200 | torres | 8105 | 150 | 168.3 | 4.8 | 0.1587 | 0.019781 | 3 | 0.059342 | 59.3424 | 213.6326 | 13.6326
8107 | 0 | 200 | torres | 8107 | 150 | 168.3 | 4.8 | 0.1587 | 0.019781 | 3 | 0.059342 | 59.3424 | 213.6326 | 13.6326
8106 | 0 | 200 | torres | 8106 | 150 | 168.3 | 4.8 | 0.1587 | 0.019781 | 3 | 0.059342 | 59.3424 | 213.6326 | 13.6326
8108 | 0 | 200 | torres | 8108 | 150 | 168.3 | 4.8 | 0.1587 | 0.019781 | 3 | 0.059342 | 59.3424 | 213.6326 | 13.6326
8104 | 0 | 200 | torres | 8104 | 150 | 168.3 | 4.8 | 0.1587 | 0.019781 | 3 | 0.059342 | 59.3424 | 213.6326 | 13.6326
0 | 1 | 1000 | distribució | 0.01 | 350 | 355 | 5 | 0.345 | 0.093482 | 1 | 0.093482 | 93.482 | 336.5353 | -663.4647
1 | 2 | 900 | distribució | 1.02 | 350 | 355 | 5 | 0.345 | 0.093482 | 1 | 0.093482 | 93.482 | 336.5353 | -563.4647
2 | 3 | 890 | distribució | 2.03 | 350 | 355 | 5 | 0.345 | 0.093482 | 1 | 0.093482 | 93.482 | 336.5353 | -553.4647
3 | 4 | 880 | distribució | 3.04 | 350 | 355 | 5 | 0.345 | 0.093482 | 1 | 0.093482 | 93.482 | 336.5353 | -543.4647
4 | 5 | 880 | distribució | 4.05 | 350 | 355 | 5 | 0.345 | 0.093482 | 1 | 0.093482 | 93.482 | 336.5353 | -543.4647
4 | 22 | 0 | distribució | 4.22 | 80 | 88.9 | 4 | 0.0809 | 0.0051403 | 1 | 0.0051403 | 5.1403 | 18.505 | 18.505
5 | 6 | 780 | distribució | 5.06 | 300 | 323 | 5 | 0.313 | 0.076945 | 1 | 0.076945 | 76.9447 | 277.0008 | -502.9992
6 | 22 | 20 | distribució | 6.22 | 100 | 114 | 4.5 | 0.105 | 0.008659 | 1 | 0.008659 | 8.659 | 31.1725 | 11.1725
6 | 7 | 760 | distribució | 6.07 | 300 | 323 | 5 | 0.313 | 0.076945 | 1 | 0.076945 | 76.9447 | 277.0008 | -482.9992
7 | 8 | 660 | distribució | 7.08 | 300 | 323 | 5 | 0.313 | 0.076945 | 1 | 0.076945 | 76.9447 | 277.0008 | -382.9992
8 | 9 | 650 | distribució | 8.09 | 300 | 323 | 5 | 0.313 | 0.076945 | 1 | 0.076945 | 76.9447 | 277.0008 | -372.9992
9 | 10 | 600 | distribució | 9.1 | 300 | 323 | 5 | 0.313 | 0.076945 | 1 | 0.076945 | 76.9447 | 277.0008 | -322.9992
10 | 11 | 300 | distribució | 10.11 | 250 | 273 | 5 | 0.263 | 0.054325 | 1 | 0.054325 | 54.3252 | 195.5707 | -104.4293
11 | 12 | 150 | distribució | 11.12 | 200 | 220 | 5 | 0.21 | 0.034636 | 1 | 0.034636 | 34.6361 | 124.6898 | -25.3102
12 | 13 | 125 | distribució | 12.13 | 200 | 220 | 5 | 0.21 | 0.034636 | 1 | 0.034636 | 34.6361 | 124.6898 | -0.31019
13 | 14 | 25 | distribució | 13.14 | 150 | 165.3 | 5 | 0.1553 | 0.018942 | 1 | 0.018942 | 18.9423 | 68.1923 | 43.1923
14 | 15 | 25 | distribució | 14.15 | 150 | 165.3 | 5 | 0.1553 | 0.018942 | 1 | 0.018942 | 18.9423 | 68.1923 | 43.1923
15 | 16 | 25 | distribució | 15.16 | 150 | 165.3 | 5 | 0.1553 | 0.018942 | 1 | 0.018942 | 18.9423 | 68.1923 | 43.1923
16 | 17 | 10 | distribució | 16.17 | 80 | 88.9 | 4 | 0.0809 | 0.0051403 | 1 | 0.0051403 | 5.1403 | 18.505 | 8.505
17 | 18 | 0 | distribució | 17.18 | 80 | 88.9 | 4 | 0.0809 | 0.0051403 | 1 | 0.0051403 | 5.1403 | 18.505 | 18.505
18 | 21 | 0 | distribució | 18.21 | 80 | 88.9 | 4 | 0.0809 | 0.0051403 | 1 | 0.0051403 | 5.1403 | 18.505 | 18.505
11 | 19 | 150 | distribució | 11.19 | 250 | 273 | 5 | 0.263 | 0.054325 | 1 | 0.054325 | 54.3252 | 195.5707 | 45.5707
19 | 20 | 30 | distribució | 19.2 | 200 | 220 | 5 | 0.21 | 0.034636 | 1 | 0.034636 | 34.6361 | 124.6898 | 94.6898
20 | 21 | 10 | distribució | 20.21 | 200 | 220 | 5 | 0.21 | 0.034636 | 1 | 0.034636 | 34.6361 | 124.6898 | 114.6898
22 | 23 | 20 | distribució | 22.23 | 100 | 114 | 4.5 | 0.105 | 0.008659 | 1 | 0.008659 | 8.659 | 31.1725 | 11.1725
23 | 24 | 10 | distribució | 23.24 | 100 | 114 | 4.5 | 0.105 | 0.008659 | 1 | 0.008659 | 8.659 | 31.1725 | 21.1725
3 | 51000 | 10 | SS-1000 | 51000 | 50 | 60.3 | 3.6 | 0.0531 | 0.0022145 | 1 | 0.0022145 | 2.2145 | 7.9723 | -2.0277
2 | 53000 | 10 | SS-3000 | 53000 | 50 | 60.3 | 3.6 | 0.0531 | 0.0022145 | 1 | 0.0022145 | 2.2145 | 7.9723 | -2.0277
1 | 1180.01 | 100 | grups fred assecat | 1180.01 | 100 | 114 | 4.5 | 0.105 | 0.008659 | 1 | 0.008659 | 8.659 | 31.1725 | -68.8275
1180.01 | 1181 | 0 | grups fred assecat | 1181 | 65 | 76.1 | 3.6 | 0.0689 | 0.0037285 | 1 | 0.0037285 | 3.7285 | 13.4224 | 13.4224
1180.01 | 1180.02 | 50 | grups fred assecat | 1180.02 | 100 | 114 | 4.5 | 0.105 | 0.008659 | 1 | 0.008659 | 8.659 | 31.1725 | -18.8275
1180.02 | 1182 | 50 | grups fred assecat | 1182 | 65 | 76.1 | 3.6 | 0.0689 | 0.0037285 | 1 | 0.0037285 | 3.7285 | 13.4224 | -36.5776
1180.02 | 1180.03 | 50 | grups fred assecat | 1180.03 | 100 | 114 | 4.5 | 0.105 | 0.008659 | 1 | 0.008659 | 8.659 | 31.1725 | -18.8275
1180.03 | 1191 | 0 | grups fred assecat | 1191 | 65 | 76.1 | 3.6 | 0.0689 | 0.0037285 | 1 | 0.0037285 | 3.7285 | 13.4224 | 13.4224
1180.03 | 1192 | 50 | grups fred assecat | 1192 | 65 | 76.1 | 3.6 | 0.0689 | 0.0037285 | 1 | 0.0037285 | 3.7285 | 13.4224 | -36.5776
8109 | 1160.01 | 100 | grups fred extracció | 1160.01 | 204 | 204 | 2 | 0.2 | 0.031416 | 1 | 0.031416 | 31.4159 | 113.0973 | 13.0973
1160.01 | 1160 | 50 | grups fred extracció | 1160 | 129 | 129 | 2 | 0.125 | 0.012272 | 1 | 0.012272 | 12.2718 | 44.1786 | -5.8214
1160.01 | 1170 | 50 | grups fred extracció | 1170 | 100 | 114 | 2 | 0.11 | 0.0095033 | 1 | 0.0095033 | 9.5033 | 34.2119 | -15.7881
5 | 3100.01 | 100 | PEC | 3100.01 | 200 | 220 | 5 | 0.21 | 0.034636 | 1 | 0.034636 | 34.6361 | 124.6898 | 24.6898
3100.01 | 3100.02 | 20 | PEC | 3100.02 | 200 | 220 | 5 | 0.21 | 0.034636 | 1 | 0.034636 | 34.6361 | 124.6898 | 104.6898
3100.01 | 3100.03 | 80 | PEC | 3100.03 | 125 | 141 | 5 | 0.131 | 0.013478 | 1 | 0.013478 | 13.4782 | 48.5216 | -31.4784
3100.02 | 3150 | 20 | PEC | 3150 | 50 | 60.3 | 3.6 | 0.0531 | 0.0022145 | 1 | 0.0022145 | 2.2145 | 7.9723 | -12.0277
3100.03 | 3101 | 40 | PEC | 3101 | 80 | 88.9 | 4 | 0.0809 | 0.0051403 | 1 | 0.0051403 | 5.1403 | 18.505 | -21.495
3100.03 | 3102 | 40 | PEC | 3102 | 80 | 88.9 | 4 | 0.0809 | 0.0051403 | 1 | 0.0051403 | 5.1403 | 18.505 | -21.495
23 | 5600.01 | 10 | SS-600 | 5600.01 | 80 | 88.9 | 4 | 0.0809 | 0.0051403 | 1 | 0.0051403 | 5.1403 | 18.505 | 8.505
5600.01 | 5603 | 8 | SS-600 | 5603 | 50 | 60.3 | 3.6 | 0.0531 | 0.0022145 | 1 | 0.0022145 | 2.2145 | 7.9723 | -0.027741
5600.01 | 5601 | 2 | SS-600 | 5601 | 50 | 60.3 | 3.6 | 0.0531 | 0.0022145 | 1 | 0.0022145 | 2.2145 | 7.9723 | 5.9723
24 | 56000.01 | 5 | SS-6000 | 56000.01 | 100 | 114 | 4.5 | 0.105 | 0.008659 | 1 | 0.008659 | 8.659 | 31.1725 | 26.1725
56000.01 | 56002 | 5 | SS-6000 | 56002 | 50 | 60.3 | 3.6 | 0.0531 | 0.0022145 | 1 | 0.0022145 | 2.2145 | 7.9723 | 2.9723
24 | 52100.01 |  | SS-2100/SS-2200 | 52100.01 | 80 | 88.9 | 4 | 0.0809 | 0.0051403 | 1 | 0.0051403 | 5.1403 | 18.505 | 18.505
52100.01 | 52100.02 |  | SS-2100/SS-2200 | 52100.02 | 80 | 88.9 | 4 | 0.0809 | 0.0051403 | 1 | 0.0051403 | 5.1403 | 18.505 | 18.505
52100.01 | 52100.03 |  | SS-2100/SS-2200 | 52100.03 | 50 | 60.3 | 3.6 | 0.0531 | 0.0022145 | 1 | 0.0022145 | 2.2145 | 7.9723 | 7.9723
52100.02 | 52107 |  | SS-2100/SS-2200 | 52107 | 65 | 76.1 | 3.6 | 0.0689 | 0.0037285 | 1 | 0.0037285 | 3.7285 | 13.4224 | 13.4224
52100.02 | 52207 |  | SS-2100/SS-2200 | 52207 | 50 | 60.3 | 3.6 | 0.0531 | 0.0022145 | 1 | 0.0022145 | 2.2145 | 7.9723 | 7.9723
52100.03 | 52100 |  | SS-2100/SS-2200 | 52100 | 50 | 60.3 | 3.6 | 0.0531 | 0.0022145 | 1 | 0.0022145 | 2.2145 | 7.9723 | 7.9723
52100.03 | 52200 |  | SS-2100/SS-2200 | 52200 | 50 | 60.3 | 3.6 | 0.0531 | 0.0022145 | 1 | 0.0022145 | 2.2145 | 7.9723 | 7.9723
7 | 3700.01 | 100 | E-700 | 3700.01 | 200 | 220 | 5 | 0.21 | 0.034636 | 1 | 0.034636 | 34.6361 | 124.6898 | 24.6898
3700.01 | 1120 | 100 | E-700 | 1120 | 125 | 141 | 5 | 0.131 | 0.013478 | 1 | 0.013478 | 13.4782 | 48.5216 | -51.4784
13 | 5800.01 | 100 | SS-800 | 5800.01 | 100 | 114 | 4.5 | 0.105 | 0.008659 | 1 | 0.008659 | 8.659 | 31.1725 | -68.8275
5800.01 | 5802 | 50 | SS-800 | 5802 | 50 | 60.3 | 3.6 | 0.0531 | 0.0022145 | 1 | 0.0022145 | 2.2145 | 7.9723 | -42.0277
5800.01 | 5801 | 50 | SS-800 | 5801 | 80 | 88.9 | 4 | 0.0809 | 0.0051403 | 1 | 0.0051403 | 5.1403 | 18.505 | -31.495
8 | 5700.01 | 10 | SS-700B | 5700.01 | 100 | 114 | 4.5 | 0.105 | 0.008659 | 1 | 0.008659 | 8.659 | 31.1725 | 21.1725
5700.01 | 5701 | 10 | SS-700B | 5701 | 80 | 88.9 | 4 | 0.0809 | 0.0051403 | 1 | 0.0051403 | 5.1403 | 18.505 | 8.505
12 | 4600.01 | 15 | LIQ-LIQ | 4600.01 | 65 | 76.1 | 3.6 | 0.0689 | 0.0037285 | 1 | 0.0037285 | 3.7285 | 13.4224 | -1.5776
4600.01 | 4671 | 15 | LIQ-LIQ | 4671 | 32 | 43 | 3.2 | 0.0366 | 0.0010521 | 1 | 0.0010521 | 1.0521 | 3.7875 | -11.2125
4600.01 | 4670 | 0 | LIQ-LIQ | 4670
16 | 4600.02 | 25 | LIQ-LIQ | 4600.02 | 125 | 139.7 | 5 | 0.1297 | 0.013212 | 1 | 0.013212 | 13.212 | 47.5633 | 22.5633
4600.02 | 4651 | 25 | LIQ-LIQ | 4651 | 50 | 60.3 | 3.6 | 0.0531 | 0.0022145 | 1 | 0.0022145 | 2.2145 | 7.9723 | -17.0277
17 | 4501 | 10 | P-600 | 4501 | 50 | 60.3 | 3.6 | 0.0531 | 0.0022145 | 1 | 0.0022145 | 2.2145 | 7.9723 | -2.0277
9 | 4700.01 | 50 | V-700/V-800 | 4700.01 | 150 | 168.3 | 5 | 0.1583 | 0.019681 | 1 | 0.019681 | 19.6812 | 70.8523 | 20.8523
4700.01 | 4700.02 | 40 | V-700/V-800 | 4700.02 | 100 | 114 | 4.5 | 0.105 | 0.008659 | 1 | 0.008659 | 8.659 | 31.1725 | -8.8275
4700.02 | 4810 | 20 | V-700/V-800 | 4810 | 65 | 76.1 | 3.6 | 0.0689 | 0.0037285 | 1 | 0.0037285 | 3.7285 | 13.4224 | -6.5776
4700.02 | 4710 | 20 | V-700/V-800 | 4710 | 65 | 76.1 | 3.6 | 0.0689 | 0.0037285 | 1 | 0.0037285 | 3.7285 | 13.4224 | -6.5776
4700.01 | 4740 | 10 | V-700/V-800 | 4740 | 25 | 33.7 | 3.2 | 0.0273 | 0.00058535 | 1 | 0.00058535 | 0.58535 | 2.1073 | -7.8927
4700.02 | 4711 | 0 | V-700/V-800 | 4711 | 50 | 60.3 | 3.6 | 0.0531 | 0.0022145 | 1 | 0.0022145 | 2.2145 | 7.9723 | 7.9723
4700.02 | 4811 | 0 | V-700/V-800 | 4811 | 50 | 60.3 | 3.6 | 0.0531 | 0.0022145 | 1 | 0.0022145 | 2.2145 | 7.9723 | 7.9723
10 | 3900.01 | 300 | E-900/E-1000 | 3900.01 | 204 | 204 | 2 | 0.2 | 0.031416 | 1 | 0.031416 | 31.4159 | 113.0973 | -186.9027
3900.01 | 3900.02 | 200 | E-900/E-1000 | 3900.02 | 204 | 204 | 2 | 0.2 | 0.031416 | 1 | 0.031416 | 31.4159 | 113.0973 | -86.9027
3900.02 | 3900.03 | 100 | E-900/E-1000 | 3900.03 | 155 | 155 | 2 | 0.151 | 0.017908 | 1 | 0.017908 | 17.9079 | 64.4683 | -35.5317
3900.01 | 31001 | 100 | E-900/E-1000 | 31001 | 88.9 | 88.9 | 2 | 0.0849 | 0.0056612 | 1 | 0.0056612 | 5.6612 | 20.3802 | -79.6198
3900.02 | 3901 | 100 | E-900/E-1000 | 3901 | 88.9 | 88.9 | 2 | 0.0849 | 0.0056612 | 1 | 0.0056612 | 5.6612 | 20.3802 | -79.6198
3900.03 | 31006 | 50 | E-900/E-1000 | 31006 | 139.7 | 139.7 | 2 | 0.1357 | 0.014463 | 1 | 0.014463 | 14.4627 | 52.0657 | 2.0657
3900.03 | 3906 | 50 | E-900/E-1000 | 3906 | 139.7 | 139.7 | 2 | 0.1357 | 0.014463 | 1 | 0.014463 | 14.4627 | 52.0657 | 2.0657
19 | 3800.01 | 120 | E-800 | 3800.01 | 155 | 155 | 2 | 0.151 | 0.017908 | 1 | 0.017908 | 17.9079 | 64.4683 | -55.5317
3800.01 | 3801 | 90 | E-800 | 3801 | 88.9 | 88.9 | 2 | 0.0849 | 0.0056612 | 1 | 0.0056612 | 5.6612 | 20.3802 | -69.6198
3800.01 | 3806 | 30 | E-800 | 3806 | 139.7 | 139.7 | 2 | 0.1357 | 0.014463 | 1 | 0.014463 | 14.4627 | 52.0657 | 22.0657
20 | 4200.01 | 20 | SIL-PEL | 4200.01 | 100 | 114 | 4.5 | 0.105 | 0.008659 | 1 | 0.008659 | 8.659 | 31.1725 | 11.1725
4200.01 | 4202 | 10 | SIL-PEL | 4202 | 65 | 76.1 | 3.6 | 0.0689 | 0.0037285 | 1 | 0.0037285 | 3.7285 | 13.4224 | 3.4224
4200.01 | 4201 | 10 | SIL-PEL | 4201 | 65 | 76.1 | 3.6 | 0.0689 | 0.0037285 | 1 | 0.0037285 | 3.7285 | 13.4224 | 3.4224
21 | 4300.01 | 10 | SIL-PEL | 4300.01 | 65 | 76.1 | 3.6 | 0.0689 | 0.0037285 | 1 | 0.0037285 | 3.7285 | 13.4224 | 3.4224
4300.01 | 4303 | 5 | SIL-PEL | 4303 | 50 | 60.3 | 3.6 | 0.0531 | 0.0022145 | 1 | 0.0022145 | 2.2145 | 7.9723 | 2.9723
4300.01 | 4304 | 5 | SIL-PEL | 4304 | 50 | 60.3 | 3.6 | 0.0531 | 0.0022145 | 1 | 0.0022145 | 2.2145 | 7.9723 | 2.9723